## Sheet1
	Sourced	Placed	References	Value	Footprint	Quantity
1			R3, R4	DNP	C_0402_1005Metric	2
2			R7, R9, R11, R12, R13, R14, R15, R16, R18, R20, R21, R22	2K 0.1%	R_0402_1005Metric	12
3			R5, R6, R8, R10, R17, R19	1K 0.1%	R_0402_1005Metric	6
4			R37, R40, R47, R48	10K 1%	R_0402_1005Metric	4
5			R1, R33	2K 1%	R_0402_1005Metric	2
6			R24, R30	43K 1%	R_0402_1005Metric	2
7			R36, R46	82K 1%	R_0402_1005Metric	2
8			R38, R45	39K 1%	R_0402_1005Metric	2
9			R41, R43	20K 1%	R_0402_1005Metric	2
10			R23	3.9K 5%	R_0402_1005Metric	1
11			R25	1.2K 1%	R_0402_1005Metric	1
12			R27	4.12K 0.1%	R_0402_1005Metric	1
13			R28	36.5K 0.1%	R_0402_1005Metric	1
14			R29	33K 1%	R_0402_1005Metric	1
15			R32	130K 1%	R_0402_1005Metric	1
16			R34	100K 1%	R_0402_1005Metric	1
17			R35	15K 1%	R_0402_1005Metric	1
18			R42	110K 1%	R_0402_1005Metric	1
19			R44	5.1K 1%	R_0402_1005Metric	1
20			R49, R50	3.3K 1%	R_0603_1608Metric	2
21			R26	51K 0.1%	R_0603_1608Metric	1
22			R31	100K 1%	R_0603_1608Metric	1
23			R39	7.5K 1%	R_0603_1608Metric	1
24			R2	100	R_0805_2012Metric	1
25			L1	WE-UCF_2TURNS_744290321	WE-UCF_2TURNS_744290321	1
26			D1	DDZ9681-7	DDZ9681-7	1
27			D2, D3	LED	LED_0805_2012Metric	2
28			U1	AD5675RBRUZ	AD5675ARUZ	1
29			U9, U10, U11, U12	LMZM33602RLRR	LMZM33602RLRR	4
30			U6, U7	LT1963EQ-PBF	LT1963EQ-PBF	2
31			U5, U8	LT3045EDD-TRPBF	LT3045EDD-TRPBF	2
32			U2, U3, U4	LT6201-EDIT	LT6201IS8-TRPBF	3
33			C1, C2, C3, C4, C5, C6, C7, C8, C9, C11, C13, C14, C16, C18, C23, C25, C29, C32, C34, C38, C44, C47, C48, C55, C57, C59, C60	100n 25V	C_0402_1005Metric	27
34			C49, C58	82p 25V	C_0402_1005Metric	2
35			C15, C17, C19, C20, C21	1u 16V	C_0603_1608Metric	5
36			C30, C39	470n 16V	C_0603_1608Metric	2
37			C12	10u 16V	C_0603_1608Metric	1
38			C22, C24, C27, C28, C31, C33, C36, C37, C43, C54, C56	22u 25V	C_1206_3216Metric	11
39			C26, C35	10u 25V	C_1206_3216Metric	2
40			C46	47u 25V	C_1206_3216Metric	1
41			C10	EEEFP1V331AP	EEEFP1V331AP	1
42			C41, C45, C52, C53	TCSCS1D470KDAR	T495D476K020ASE175	4
43			C40, C42, C50, C51	UCD1H470MCL1GS	UCD1H470MCL1GS	4
44			FB1, FB2, FB4, FB7, FB8, FB9, FB10, FB11, FB12, FB13, FB14, FB15, FB16, FB17	Ferrite_Bead 2A	L_0603_1608Metric	14
45			FB5, FB6	Ferrite_Bead 3A	L_1812_4532Metric	2
46			TP1	TestPoint	PROBE_PAD_0603	1
47			Q1	BSS138	SOT-23-3	1
48			TP2, TP3, TP4, TP5, TP6, TP7	TestPoint	Test_Point_D1.02mm	6
49			J2	Jack-DC	Barrel_Jack_5.5mmODx2.1mmID_PJ-202A	1
50			J4	22232041	PinHeader_1x4_P2.54mm_Drill1.02mm	1
51			J1	Screw_Terminal_01x10	TerminalBlock_Phoenix_MPT-0,5-10-2.54_1x10_P2.54mm_Horizontal	1
52			J3	Screw_Terminal_01x08	TerminalBlock_Phoenix_MPT-0,5-8-2.54_1x08_P2.54mm_Horizontal	1